## _S_30C
P [MPa] | Solubility [g-sol/g-pol-am] | # https://doi.org/10.1016/j.fluid.2014.08.010, Fig.6
0.25042 | 0.010529
0.38731 | 0.015433
0.46745 | 0.017452
0.52755 | 0.019327
0.58097 | 0.020913
0.8414 | 0.028125
0.97496 | 0.031587
1.0751 | 0.033894
1.1553 | 0.035913
1.3656 | 0.040673
1.3957 | 0.041394
1.5392 | 0.045
1.7663 | 0.050048
1.7963 | 0.051202
1.9766 | 0.055673
2.0367 | 0.056827
2.0801 | 0.058269

## S_15C (32)
P [atm] | P [MPa] | Solubility [cm^3(STP)/cm^3] | Solubility [g-sol/g-pol-am] | rho20 (g/cm^3) | primary ref | secondary ref
1.5908 | 0.16118 | 5.8037 | 0.010142 | 1.124 | [32] | [33]
2.2812 | 0.23114 | 9.1336 | 0.015962 | [32] | Fig. 2 | Fig. 9
3.2347 | 0.32776 | 11.9295 | 0.020848 |  | primary ref data check? Use rho20 for g/g unit conversion.
3.9233 | 0.39753 | 13.8653 | 0.024231
4.8239 | 0.48879 | 16.5535 | 0.028929
5.8293 | 0.59065 | 18.5992 | 0.032504
7.8412 | 0.79451 | 23.6556 | 0.04134
8.1603 | 0.82684 | 25.4812 | 0.044531
8.4231 | 0.85347 | 24.7326 | 0.043222
10.2759 | 1.0412 | 29.1443 | 0.050932
11.9168 | 1.2075 | 32.9109 | 0.057515
12.5521 | 1.2718 | 34.5245 | 0.060335
13.9811 | 1.4166 | 37.646 | 0.06579
15.1441 | 1.5345 | 39.2639 | 0.068617
16.8376 | 1.7061 | 42.9236 | 0.075013
19.2723 | 1.9528 | 48.4124 | 0.084605
20.0657 | 2.0332 | 49.8129 | 0.087052
20.17 | 2.0437 | 48.8486 | 0.085367
21.1767 | 2.1457 | 51.9666 | 0.090816
23.0294 | 2.3335 | 56.271 | 0.098338
23.9292 | 2.4246 | 58.3158 | 0.10191
24.8827 | 2.5212 | 61.1117 | 0.1068
25.7278 | 2.6069 | 61.6546 | 0.10775
26.3121 | 2.6661 | 64.5548 | 0.11281
27.2655 | 2.7627 | 67.2434 | 0.11751
28.7493 | 2.913 | 71.9739 | 0.12578
29.437 | 2.9827 | 73.2662 | 0.12804

## S_25C (32)
P [atm] | P [MPa] | Solubility [cm^3(STP)/cm^3] | Solubility [g-sol/g-pol-am] | rho20 (g/cm^3) | primary ref | secondary ref
1.2715 | 0.12883 | 3.7636 | 0.0065772 | 1.124 | [32] | [33]
1.6423 | 0.1664 | 4.8389 | 0.0084565 | [32] | Fig. 2 | Fig. 9
1.9596 | 0.19856 | 5.3777 | 0.009398 |  | primary ref data check? Use rho20 for g/g unit conversion.
2.7012 | 0.2737 | 7.5284 | 0.013157
4.1304 | 0.41852 | 10.8643 | 0.018986
4.6596 | 0.47213 | 11.941 | 0.020868
6.1943 | 0.62764 | 15.2777 | 0.026699
6.4587 | 0.65443 | 15.7088 | 0.027452
7.6754 | 0.77771 | 17.9706 | 0.031405
8.8918 | 0.90097 | 20.0179 | 0.034983
10.161 | 1.0296 | 22.0656 | 0.038562
12.2239 | 1.2386 | 25.7283 | 0.044962
12.7529 | 1.2922 | 26.6977 | 0.046657
13.8106 | 1.3994 | 28.4221 | 0.04967
15.2381 | 1.544 | 30.4711 | 0.053251
17.3005 | 1.753 | 33.8121 | 0.059089
18.4642 | 1.8709 | 35.859 | 0.062667
19.733 | 1.9994 | 37.585 | 0.065683
21.2664 | 2.1548 | 39.9566 | 0.069828
22.4306 | 2.2728 | 42.4324 | 0.074154
23.5944 | 2.3907 | 44.5866 | 0.077919
23.9645 | 2.4282 | 45.1257 | 0.078861
24.9697 | 2.5301 | 47.0641 | 0.082249
27.3509 | 2.7713 | 52.0162 | 0.090903
27.9852 | 2.8356 | 52.772 | 0.092224
29.732 | 3.0126 | 56.8611 | 0.09937

## S_35C (32)
P [atm] | P [MPa] | Solubility [cm^3(STP)/cm^3] | Solubility [g-sol/g-pol-am] | rho20 (g/cm^3) | primary ref | secondary ref
2.5926 | 0.26269 | 5.1683 | 0.0090321 | 1.124 | [32] | [33]
2.9092 | 0.29477 | 5.1709 | 0.0090365 | [32] | Fig. 2 | Fig. 9
3.5447 | 0.35917 | 6.8918 | 0.012044 |  | primary ref data check? Use rho20 for g/g unit conversion.
4.761 | 0.48241 | 8.8319 | 0.015434
5.343 | 0.54138 | 10.0162 | 0.017504
5.8719 | 0.59497 | 10.8783 | 0.019011
6.1891 | 0.62711 | 11.3098 | 0.019765
7.458 | 0.75568 | 13.1431 | 0.022969
8.9382 | 0.90567 | 15.1925 | 0.02655
10.2599 | 1.0396 | 17.0262 | 0.029755
10.7364 | 1.0879 | 18.2097 | 0.031823
11.2641 | 1.1413 | 18.2139 | 0.03183
12.7975 | 1.2967 | 20.4783 | 0.035788
14.6481 | 1.4842 | 23.2814 | 0.040686
15.441 | 1.5646 | 24.2529 | 0.042384
15.8099 | 1.6019 | 23.9341 | 0.041827
16.3928 | 1.661 | 25.7619 | 0.045021
16.6561 | 1.6877 | 25.335 | 0.044275
18.6122 | 1.8859 | 28.0317 | 0.048988
19.7222 | 1.9984 | 29.4348 | 0.05144
20.5153 | 2.0787 | 30.6208 | 0.053512
21.5719 | 2.1858 | 31.4872 | 0.055027
22.4713 | 2.2769 | 33.2102 | 0.058038
22.7358 | 2.3037 | 33.7485 | 0.058978
23.1588 | 2.3466 | 34.3954 | 0.060109
24.639 | 2.4965 | 36.3376 | 0.063503
25.0623 | 2.5394 | 37.1989 | 0.065008
25.2742 | 2.5609 | 37.844 | 0.066136
27.0711 | 2.743 | 39.896 | 0.069722
28.5521 | 2.893 | 42.4817 | 0.07424
30.2975 | 3.0699 | 45.4984 | 0.079512

## S_45C (32)
P [atm] | P [MPa] | Solubility [cm^3(STP)/cm^3] | Solubility [g-sol/g-pol-am] | rho20 (g/cm^3) | primary ref | secondary ref
1.5858 | 0.16068 | 2.0503 | 0.0035831 | 1.124 | [32] | [33]
2.0619 | 0.20892 | 2.912 | 0.005089 | [32] | Fig. 2 | Fig. 9
3.3834 | 0.34283 | 4.6385 | 0.0081061 |  | primary ref data check? Use rho20 for g/g unit conversion.
3.8589 | 0.39101 | 5.0713 | 0.0088624
4.599 | 0.46599 | 6.0424 | 0.01056
5.9736 | 0.60527 | 7.9837 | 0.013952
6.3438 | 0.64279 | 8.6301 | 0.015082
7.7711 | 0.7874 | 10.4646 | 0.018288
9.568 | 0.96947 | 12.5166 | 0.021874
10.0961 | 1.023 | 12.8426 | 0.022444
11.1532 | 1.1301 | 14.138 | 0.024707
12.6854 | 1.2853 | 15.5444 | 0.027165
13.7427 | 1.3925 | 16.947 | 0.029616
14.9052 | 1.5103 | 18.136 | 0.031694
16.9661 | 1.7191 | 20.2973 | 0.035471
17.0714 | 1.7298 | 20.0837 | 0.035098
17.6534 | 1.7887 | 21.268 | 0.037168
18.4993 | 1.8744 | 22.4544 | 0.039241
18.9737 | 1.9225 | 22.0293 | 0.038498
19.6608 | 1.9921 | 22.8927 | 0.040007

## P_35C (32)
P [atm] | P [MPa] | Permeability [barrer] | primary ref | secondary ref
0.95848 | 0.097118 | 7.0213 | [32] | [33]
1.986 | 0.20124 | 7.1215 | Fig. 10 | Fig. 10
4.0864 | 0.41406 | 7.2729 | primary ref data check?
7.3476 | 0.7445 | 7.6251
11.051 | 1.1197 | 8.5552
14.0328 | 1.4219 | 10.4024
16.4364 | 1.6654 | 12.1103
19.4177 | 1.9675 | 14.8328
22.6225 | 2.2922 | 18.1657
25.2034 | 2.5537 | 21.614