## S_28C (35)
P [bar] | P [MPa] | Solubility [cm^3(stp)/cm^3] | Solubility [g-sol/g-pol-am] | x1 [mol-sol/mol-mix] |  |  |  |  | primary ref
56.0345 | 5.6034 | 8.6406 | 0.020598 | 0.9917 | MW1 [g/mol] | 44 |  |  | [35]
72.4138 | 7.2414 | 9.9814 | 0.023794 | 0.99283 | rho2_am [g-pol/cm^3-pol] | 0.824 | MW1 [g/mol] | 44 | primary ref data check?
87.069 | 8.7069 | 11.3222 | 0.02699 | 0.9937 | STP [cm^3(STP)/mol] | 22400 | MW2 [g/mol] | 250000
100.8621 | 10.0862 | 11.6201 | 0.027701 | 0.99386
124.1379 | 12.4138 | 12.216 | 0.029121 | 0.99417
150 | 15 | 12.6629 | 0.030186 | 0.99438
174.1379 | 17.4138 | 13.2588 | 0.031607 | 0.99464
200 | 20 | 14.0037 | 0.033383 | 0.99493
250 | 25 | 14.3017 | 0.034093 | 0.99504
299.1379 | 29.9138 | 15.6425 | 0.037289 | 0.99548
350.8621 | 35.0862 | 16.0894 | 0.038355 | 0.99561
401.7241 | 40.1724 | 17.1322 | 0.04084 | 0.99588
450 | 45 | 18.473 | 0.044037 | 0.99619
500 | 50 | 18.9199 | 0.045102 | 0.99629
550 | 55 | 19.6648 | 0.046878 | 0.99643
599.1379 | 59.9138 | 20.2607 | 0.048298 | 0.99654
figure 6.2, 28°C, RUN-H-4

## S_35C (35)
P [MPa] | Solubility [g-sol/g-pol-am] | x1 [mol-sol/mol-mix] |  |  | primary ref
0.60345 | 0.0017757 | 0.90997 |  |  | [35]
1.1207 | 0.0024859 | 0.93404 | MW1 | 44 | primary ref data check?
1.8966 | 0.0046168 | 0.96344 | MW2 | 250000
3.1034 | 0.0063924 | 0.97337
3.9655 | 0.0081681 | 0.97908
5.5172 | 0.012075 | 0.9858
7.4138 | 0.015626 | 0.98903
10 | 0.017757 | 0.99036
12.3276 | 0.018822 | 0.99091
15.0862 | 0.020243 | 0.99155
17.5 | 0.021308 | 0.99198
20.1724 | 0.021663 | 0.99211
24.8276 | 0.022373 | 0.99237
30.1724 | 0.023794 | 0.99283
35.2586 | 0.024504 | 0.99304
5.6034 | 0.024859 | 0.99314
9.9138 | 0.033738 | 0.99498
15 | 0.040485 | 0.99585
20 | 0.045812 | 0.99635
25.0862 | 0.050784 | 0.99672
30 | 0.05398 | 0.99693
40 | 0.058597 | 0.99718
19.9138 | 0.036934 | 0.99543
24.9138 | 0.040485 | 0.99585
30 | 0.043682 | 0.99616
34.9138 | 0.047233 | 0.99646

## 35C_1
P [bar] | P [MPa] | Solubility [cm^3(stp)/cm^3mix] | Solubility [g-sol/g-pol-am] | # Hu, T. “Permeation of High-Pressure CO2 in Semi-Crystalline Polymers”, PhD Thesis, 2021, Imperial College London.
6.0345 | 0.60345 | 0.74488 | 0.0017757 | MW1 [g/mol] | 44
11.2069 | 1.1207 | 1.0428 | 0.0024859 | rho2_am [g-pol/cm^3-pol] | 0.824
18.9655 | 1.8966 | 1.9367 | 0.0046168 | STP [cm^3(STP)/mol] | 22400
31.0345 | 3.1034 | 2.6816 | 0.0063924
39.6552 | 3.9655 | 3.4264 | 0.0081681
55.1724 | 5.5172 | 5.0652 | 0.012075
74.1379 | 7.4138 | 6.5549 | 0.015626
100 | 10 | 7.4488 | 0.017757
123.2759 | 12.3276 | 7.8957 | 0.018822
150.8621 | 15.0862 | 8.4916 | 0.020243
175 | 17.5 | 8.9385 | 0.021308
201.7241 | 20.1724 | 9.0875 | 0.021663
248.2759 | 24.8276 | 9.3855 | 0.022373
301.7241 | 30.1724 | 9.9814 | 0.023794
352.5862 | 35.2586 | 10.2793 | 0.024504
figure 6.2, 35°C, RUN-H-5

## 35C_2
P [bar] | P [MPa] | Solubility [cm^3(stp)/cm^3mix] | Solubility [g-sol/g-pol-am] | # Hu, T. “Permeation of High-Pressure CO2 in Semi-Crystalline Polymers”, PhD Thesis, 2021, Imperial College London.
56.0345 | 5.6034 | 10.4283 | 0.024859 | MW1 [g/mol] | 44
99.1379 | 9.9138 | 14.1527 | 0.033738 | rho2_am [g-pol/cm^3-pol] | 0.824
150 | 15 | 16.9832 | 0.040485 | STP [cm^3(STP)/mol] | 22400
200 | 20 | 19.2179 | 0.045812
250.8621 | 25.0862 | 21.3035 | 0.050784
300 | 30 | 22.6443 | 0.05398
400 | 40 | 24.581 | 0.058597
figure 6.2, 35°C, RUN-H-6

## 35C_3
P [bar] | P [MPa] | Solubility [cm^3(stp)/cm^3mix] | Solubility [g-sol/g-pol-am] | # Hu, T. “Permeation of High-Pressure CO2 in Semi-Crystalline Polymers”, PhD Thesis, 2021, Imperial College London.
199.1379 | 19.9138 | 15.4935 | 0.036934 | MW1 [g/mol] | 44
249.1379 | 24.9138 | 16.9832 | 0.040485 | rho2_am [g-pol/cm^3-pol] | 0.824
300 | 30 | 18.324 | 0.043682 | STP [cm^3(STP)/mol] | 22400
349.1379 | 34.9138 | 19.8138 | 0.047233
figure 6.2, 35°C, RUN-H-8